## Sheet1
C1,C2,C4,C7,C8,C9,C10,C11 / 0805 / 100n	D3*,D4* / LED-1206 / Yellow LED	L1 / SMD1206 / Ferite bead 30Ohm	R3,R7,R8*,R9* / 0805 / 1k	TH1,TH2 / 0603 / CG0603MLC-05E	U4 / AB2_SOT223 3V3 / AP1117-33
C3 / Tantalum C SizeA / EIA-3216 / 1u/16V	D5,D6 / SOD-123 / MBR120	P1,2 / Pin Header / Straight 1x16 / 2.54mm pitch	R4 / 0805 / 1M	U1 / TQFP-32 / 7x7mm Pitch0.8mm / ATMEGA328PB-AU	Y1 / MURATA / CSTCE_V53 / 16Mhz
D1 / LED-1206 / Green LED	F1 / SMD1206 / PolyFuse 0.5A 16V	P3 / Pin Header / Straight 2x3 / 2.54mm pitch	R6,R5 / 0805 / 10k	U2 / QFN-28 / 5x5mm Pitch0.5mm / CP2102/ / CP2102N-A01-GQFN28
D2 / LED-1206 / Red LED	J1 / USB_Micro-B	R1,R2 / 0805 / 20	SW1 / 3x6x2.5mm / Tactile switch / SW_PUSH	U3 / AB2_SOT223 5V / AP1117-50	* in version 2.0