## Sheet1
	nanoPB
						RESET	SCK0	MISO0
					by kovo					GND	MOSI0	+5V

SPI	I2C	Timer/Couter	Peripheral / Touch / Controller		USART	ADC/AC	Oscilator	External / Interupt	PCINT	PORT pin	Package pin	Arduino pin				Arduino pin	Package pin	PORT pin	PCINT	ADC/AC	Peripheral / Touch / Controller		Timer/Couter	USART	I2C	SPI

		OC4A			TXD0				PCINT17	PD1	31	1				Vin
		OC3A			RXD0				PCINT16	PD0	30	0				GND
						PCINT14	PC6	29	RESET				RESET
						GND				+5V
		OC3B/OC4B					PCINT18	PD2	32	2				A7	22	PE3	PCINT27	ADC7		Y7	T3			MOSI1
		OC2B	Y11	X3				INT0	PCINT19	PD3	1	3				A6	19	PE2	PCINT26	ADC6		Y6	ICP3			SS1
		T0	Y12	X4	XCK0			INT1	PCINT20	PD4	2	4				A5	28	PC5	PCINT13	ADC5		Y5			SCL1
		OC0B/T1	Y13	X5					PCINT21	PD5	9	5				A4	27	PC4	PCINT12	ADC4		Y4			SDA0
		OC0A	Y14	X6		AIN0			PCINT22	PD6	10	6				A3	26	PC3	PCINT11	ADC3		Y3
			Y15	X7		AIN1			PCINT23	PD7	11	7				A2	25	PC2	PCINT10	ADC2		Y2
		ICP1	Y18	X10			CLK0		PCINT0	PB0	12	8				A1	24	PC1	PCINT9	ADC1		Y1				SCK1
		OC1A	Y19	X11					PCINT1	PB1	13	9				A0	23	PC0	PCINT8	ADC0		Y0				MISO1
SS0		OC1B	Y20	X12					PCINT2	PB2	14	10				AREF	20
MOSI0		OC2A	Y21	X13	TXD1				PCINT3	PB3	15	11				+3,3V
MISO0			Y22	X14	RXD1				PCINT4	PB4	16	12				13	17	PB5	PCINT5		X15	Y23		XCK1		SCK0
	SDA1	ICP4	Y16	X8		AC0			PCINT24	PE0	3	23				24	6	PE1	PCINT25		X9	Y17	TC4		SCL1

						microUSB